## Tabela de cotas
Espaçamento entre balizas (m) | 5.9 | TABELA DE COTAS
Baliza | Ordem | Longitudial (m) | Vertical (m) | Transversal (m) | Tipo
Espelho de Popa | 1 | -1 | 1.9 | 0
Espelho de Popa | 2 | -1 | 2 | 6 | C1
Espelho de Popa | 3 | -1 | 3 | 6 | DK
Espelho de Popa | 4 | -1 | 3 | 0
0 | 1 | 0 | 1.9 | 0
0 | 2 | 0 | 2 | 6 | C1
0 | 3 | 0 | 3 | 6 | DK
0 | 4 | 0 | 3 | 0
0.5 | 1 | 2.95 | 1.267 | 0
0.5 | 2 | 2.95 | 2 | 6 | C1
0.5 | 3 | 2.95 | 3 | 6 | DK
0.5 | 4 | 2.95 | 3 | 0
1 | 1 | 5.9 | 0.122 | 0
1 | 2 | 5.9 | 0.4 | 1.53
1 | 3 | 5.9 | 0.8 | 3.49
1 | 4 | 5.9 | 1.2 | 4.831
1 | 5 | 5.9 | 1.6 | 5.566
1 | 6 | 5.9 | 2 | 6 | C1
1 | 7 | 5.9 | 3 | 6 | DK
1 | 8 | 5.9 | 3 | 0
2 | 1 | 11.8 | 0 | 0
2 | 2 | 11.8 | 0.05 | 2.968
2 | 3 | 11.8 | 0.1 | 3.614
2 | 4 | 11.8 | 0.2 | 4.295
2 | 5 | 11.8 | 0.4 | 4.933
2 | 6 | 11.8 | 0.6 | 5.268
2 | 7 | 11.8 | 0.8 | 5.475
2 | 8 | 11.8 | 1 | 5.614
2 | 9 | 11.8 | 1.2 | 5.718
2 | 10 | 11.8 | 1.4 | 5.806
2 | 11 | 11.8 | 1.6 | 5.88
2 | 12 | 11.8 | 1.8 | 5.943
2 | 13 | 11.8 | 2 | 6 | C1
2 | 14 | 11.8 | 3 | 6 | DK
2 | 15 | 11.8 | 3 | 0
3 | 1 | 17.7 | 0 | 0
3 | 2 | 17.7 | 0.05 | 2.968
3 | 3 | 17.7 | 0.1 | 3.614
3 | 4 | 17.7 | 0.2 | 4.295
3 | 5 | 17.7 | 0.4 | 4.933
3 | 6 | 17.7 | 0.6 | 5.268
3 | 7 | 17.7 | 0.8 | 5.475
3 | 8 | 17.7 | 1 | 5.614
3 | 9 | 17.7 | 1.2 | 5.718
3 | 10 | 17.7 | 1.4 | 5.806
3 | 11 | 17.7 | 1.6 | 5.88
3 | 12 | 17.7 | 1.8 | 5.943
3 | 13 | 17.7 | 2 | 6 | C1
3 | 14 | 17.7 | 3 | 6 | DK
3 | 15 | 17.7 | 3 | 0
4 | 1 | 23.6 | 0 | 0
4 | 2 | 23.6 | 0.05 | 2.968
4 | 3 | 23.6 | 0.1 | 3.614
4 | 4 | 23.6 | 0.2 | 4.295
4 | 5 | 23.6 | 0.4 | 4.933
4 | 6 | 23.6 | 0.6 | 5.268
4 | 7 | 23.6 | 0.8 | 5.475
4 | 8 | 23.6 | 1 | 5.614
4 | 9 | 23.6 | 1.2 | 5.718
4 | 10 | 23.6 | 1.4 | 5.806
4 | 11 | 23.6 | 1.6 | 5.88
4 | 12 | 23.6 | 1.8 | 5.943
4 | 13 | 23.6 | 2 | 6 | C1
4 | 14 | 23.6 | 3 | 6 | DK
4 | 15 | 23.6 | 3 | 0
5 | 1 | 29.5 | 0 | 0
5 | 2 | 29.5 | 0.05 | 2.968
5 | 3 | 29.5 | 0.1 | 3.614
5 | 4 | 29.5 | 0.2 | 4.295
5 | 5 | 29.5 | 0.4 | 4.933
5 | 6 | 29.5 | 0.6 | 5.268
5 | 7 | 29.5 | 0.8 | 5.475
5 | 8 | 29.5 | 1 | 5.614
5 | 9 | 29.5 | 1.2 | 5.718
5 | 10 | 29.5 | 1.4 | 5.806
5 | 11 | 29.5 | 1.6 | 5.88
5 | 12 | 29.5 | 1.8 | 5.943
5 | 13 | 29.5 | 2 | 6 | C1
5 | 14 | 29.5 | 3 | 6 | DK
5 | 15 | 29.5 | 3 | 0
6 | 1 | 35.4 | 0 | 0
6 | 2 | 35.4 | 0.05 | 2.972
6 | 3 | 35.4 | 0.1 | 3.613
6 | 4 | 35.4 | 0.2 | 4.289
6 | 5 | 35.4 | 0.4 | 4.919
6 | 6 | 35.4 | 0.6 | 5.248
6 | 7 | 35.4 | 0.8 | 5.45
6 | 8 | 35.4 | 1 | 5.585
6 | 9 | 35.4 | 1.2 | 5.688
6 | 10 | 35.4 | 1.4 | 5.779
6 | 11 | 35.4 | 1.6 | 5.86
6 | 12 | 35.4 | 1.8 | 5.932
6 | 13 | 35.4 | 2 | 6 | C1
6 | 14 | 35.4 | 3 | 6 | DK
6 | 15 | 35.4 | 3 | 0
7 | 1 | 41.3 | 0 | 0
7 | 2 | 41.3 | 0.05 | 2.97
7 | 3 | 41.3 | 0.1 | 3.609
7 | 4 | 41.3 | 0.2 | 4.281
7 | 5 | 41.3 | 0.4 | 4.904
7 | 6 | 41.3 | 0.6 | 5.227
7 | 7 | 41.3 | 0.8 | 5.424
7 | 8 | 41.3 | 1 | 5.556
7 | 9 | 41.3 | 1.2 | 5.659
7 | 10 | 41.3 | 1.4 | 5.753
7 | 11 | 41.3 | 1.6 | 5.84
7 | 12 | 41.3 | 1.8 | 5.922
7 | 13 | 41.3 | 2 | 6 | C1
7 | 14 | 41.3 | 3 | 6 | DK
7 | 15 | 41.3 | 3 | 0
8 | 1 | 47.2 | 0 | 0
8 | 2 | 47.2 | 0.05 | 2.921
8 | 3 | 47.2 | 0.1 | 3.546
8 | 4 | 47.2 | 0.2 | 4.198
8 | 5 | 47.2 | 0.4 | 4.793
8 | 6 | 47.2 | 0.6 | 5.094
8 | 7 | 47.2 | 0.8 | 5.274
8 | 8 | 47.2 | 1 | 5.394
8 | 9 | 47.2 | 2 | 5.878 | C1
8 | 10 | 47.2 | 3 | 6 | DK
8 | 11 | 47.2 | 3 | 0
9 | 1 | 53.1 | 0 | 0
9 | 2 | 53.1 | 0.05 | 1.777
9 | 3 | 53.1 | 0.1 | 2.41
9 | 4 | 53.1 | 0.2 | 3.072
9 | 5 | 53.1 | 0.4 | 3.708
9 | 6 | 53.1 | 0.6 | 4.069
9 | 7 | 53.1 | 0.8 | 4.323
9 | 8 | 53.1 | 1 | 4.52
9 | 9 | 53.1 | 1.2 | 4.688
9 | 10 | 53.1 | 1.8 | 5.13
9 | 11 | 53.1 | 2 | 5.264 | C1
9 | 12 | 53.1 | 3 | 5.809 | DK
9 | 13 | 53.1 | 3 | 0
9.5 | 1 | 56.05 | 0 | 0
9.5 | 2 | 56.05 | 0.6 | 1.257
9.5 | 3 | 56.05 | 1.2 | 2.56
9.5 | 4 | 56.05 | 1.6 | 3.287
9.5 | 5 | 56.05 | 2 | 3.947 | C1
9.5 | 6 | 56.05 | 3 | 4.785 | DK
9.5 | 7 | 56.05 | 3 | 0
9.75 | 1 | 57.525 | 0 | 0
9.75 | 2 | 57.525 | 0.05 | 0.014
9.75 | 3 | 57.525 | 0.1 | 0.03
9.75 | 4 | 57.525 | 0.2 | 0.065
9.75 | 5 | 57.525 | 0.4 | 0.152
9.75 | 6 | 57.525 | 0.6 | 0.266
9.75 | 7 | 57.525 | 0.8 | 0.415
9.75 | 8 | 57.525 | 1 | 0.614
9.75 | 9 | 57.525 | 1.2 | 0.87
9.75 | 10 | 57.525 | 1.4 | 1.179
9.75 | 11 | 57.525 | 2 | 2.272 | C1
9.75 | 12 | 57.525 | 3 | 3.585 | DK
9.75 | 13 | 57.525 | 3 | 0
10 | 1 | 59 | 2 | 0 | C1
10 | 2 | 59 | 2.2 | 0.094
10 | 3 | 59 | 2.4 | 0.232
10 | 4 | 59 | 2.6 | 0.415
10 | 5 | 59 | 2.8 | 0.643
10 | 6 | 59 | 3 | 0.914 | DK
10 | 7 | 59 | 3 | 0

## Curvas hidrostáticas
Calado | Volume Deslocado | Deslocamento | LCB | KB | LCF | MT1 | Área de linha d'água | KMt | BMt | BMl | KMl | Superfície Molhada | CB | CP | CWP | CM
0.3 | 98 | 98 | 31,350F | 0.175 | 31,281F | 13 | 425.38 | 28.023 | 27.848 | 799.247 | 799.422 | 428.32 | 0.461 | 0.769 | 0.601 | 0.6
0.31 | 102 | 102 | 31,346F | 0.18 | 31,268F | 13 | 428.78 | 27.446 | 27.266 | 773.75 | 773.93 | 431.9 | 0.466 | 0.77 | 0.606 | 0.605
0.32 | 107 | 107 | 31,342F | 0.186 | 31,256F | 14 | 432.19 | 26.916 | 26.73 | 750.079 | 750.265 | 435.48 | 0.47 | 0.77 | 0.61 | 0.611
0.33 | 111 | 111 | 31,337F | 0.191 | 31,243F | 14 | 435.61 | 26.427 | 26.235 | 728.043 | 728.234 | 439.06 | 0.475 | 0.771 | 0.615 | 0.616
0.34 | 115 | 115 | 31,332F | 0.197 | 31,231F | 14 | 439.03 | 25.975 | 25.778 | 707.475 | 707.672 | 442.65 | 0.479 | 0.771 | 0.62 | 0.621
0.35 | 120 | 120 | 31,327F | 0.202 | 31,218F | 14 | 442.45 | 25.558 | 25.355 | 688.234 | 688.436 | 446.24 | 0.483 | 0.772 | 0.625 | 0.626
0.36 | 124 | 124 | 31,322F | 0.208 | 31,206F | 14 | 445.88 | 25.171 | 24.963 | 670.193 | 670.401 | 449.84 | 0.487 | 0.772 | 0.63 | 0.631
0.37 | 129 | 129 | 31,317F | 0.213 | 31,193F | 14 | 449.31 | 24.812 | 24.598 | 653.241 | 653.455 | 453.44 | 0.491 | 0.773 | 0.635 | 0.635
0.38 | 133 | 133 | 31,311F | 0.219 | 31,180F | 14 | 452.74 | 24.478 | 24.259 | 637.283 | 637.502 | 457.04 | 0.495 | 0.773 | 0.639 | 0.64
0.39 | 138 | 138 | 31,306F | 0.225 | 31,168F | 15 | 456.18 | 24.167 | 23.943 | 622.232 | 622.456 | 460.65 | 0.499 | 0.774 | 0.644 | 0.644
0.4 | 142 | 142 | 31,300F | 0.23 | 31,155F | 15 | 459.62 | 23.878 | 23.648 | 608.011 | 608.241 | 464.26 | 0.502 | 0.774 | 0.649 | 0.649
0.41 | 147 | 147 | 31,294F | 0.236 | 31,142F | 15 | 461.62 | 23.393 | 23.157 | 592.668 | 592.904 | 466.55 | 0.506 | 0.775 | 0.652 | 0.653
0.42 | 152 | 152 | 31,288F | 0.241 | 31,129F | 15 | 463.63 | 22.936 | 22.695 | 578.195 | 578.436 | 468.84 | 0.51 | 0.775 | 0.655 | 0.657
0.43 | 156 | 156 | 31,281F | 0.247 | 31,115F | 15 | 465.63 | 22.507 | 22.26 | 564.521 | 564.767 | 471.13 | 0.513 | 0.776 | 0.658 | 0.661
0.44 | 161 | 161 | 31,275F | 0.252 | 31,102F | 15 | 467.65 | 22.101 | 21.849 | 551.58 | 551.832 | 473.43 | 0.516 | 0.776 | 0.661 | 0.665
0.45 | 166 | 166 | 31,268F | 0.258 | 31,088F | 15 | 469.66 | 21.719 | 21.461 | 539.316 | 539.573 | 475.73 | 0.52 | 0.777 | 0.663 | 0.669
0.46 | 170 | 170 | 31,262F | 0.263 | 31,075F | 15 | 471.68 | 21.356 | 21.093 | 527.676 | 527.939 | 478.03 | 0.523 | 0.777 | 0.666 | 0.672
0.47 | 175 | 175 | 31,255F | 0.269 | 31,061F | 15 | 473.7 | 21.014 | 20.745 | 516.615 | 516.884 | 480.34 | 0.526 | 0.778 | 0.669 | 0.676
0.48 | 180 | 180 | 31,248F | 0.274 | 31,047F | 15 | 475.72 | 20.688 | 20.414 | 506.09 | 506.364 | 482.65 | 0.529 | 0.778 | 0.672 | 0.68
0.49 | 185 | 185 | 31,241F | 0.28 | 31,034F | 16 | 477.75 | 20.38 | 20.1 | 496.064 | 496.343 | 484.97 | 0.532 | 0.779 | 0.675 | 0.683
0.5 | 189 | 189 | 31,232F | 0.285 | 31,020F | 16 | 479.78 | 20.089 | 19.804 | 486.534 | 486.819 | 487.91 | 0.535 | 0.779 | 0.678 | 0.686
0.51 | 194 | 194 | 31,225F | 0.291 | 31,006F | 16 | 481.81 | 19.81 | 19.519 | 477.391 | 477.682 | 490.22 | 0.538 | 0.78 | 0.681 | 0.689
0.52 | 199 | 199 | 31,217F | 0.296 | 30,991F | 16 | 483.85 | 19.545 | 19.249 | 468.653 | 468.949 | 492.54 | 0.541 | 0.78 | 0.683 | 0.693
0.53 | 204 | 204 | 31,210F | 0.302 | 30,977F | 16 | 485.89 | 19.292 | 18.991 | 460.293 | 460.594 | 494.87 | 0.543 | 0.781 | 0.686 | 0.696
0.54 | 209 | 209 | 31,202F | 0.307 | 30,963F | 16 | 487.93 | 19.052 | 18.745 | 452.286 | 452.593 | 497.19 | 0.546 | 0.781 | 0.689 | 0.699
0.55 | 214 | 214 | 31,194F | 0.312 | 30,949F | 16 | 489.97 | 18.822 | 18.509 | 444.611 | 444.924 | 499.52 | 0.549 | 0.782 | 0.692 | 0.702
0.56 | 219 | 219 | 31,187F | 0.318 | 30,934F | 16 | 492.02 | 18.603 | 18.285 | 437.248 | 437.566 | 501.86 | 0.551 | 0.782 | 0.695 | 0.705
0.57 | 224 | 224 | 31,125F | 0.324 | 30,375F | 18 | 504.48 | 18.462 | 18.138 | 461.667 | 461.991 | 514.8 | 0.555 | 0.784 | 0.713 | 0.708
0.58 | 229 | 229 | 31,115F | 0.33 | 30,363F | 18 | 506.53 | 18.26 | 17.93 | 454.154 | 454.484 | 517.13 | 0.558 | 0.785 | 0.715 | 0.71
0.59 | 234 | 234 | 31,105F | 0.335 | 30,351F | 18 | 508.58 | 18.067 | 17.732 | 446.934 | 447.269 | 519.47 | 0.56 | 0.785 | 0.718 | 0.713
0.6 | 239 | 239 | 31,096F | 0.341 | 30,339F | 18 | 510.63 | 17.883 | 17.542 | 439.988 | 440.328 | 521.81 | 0.563 | 0.786 | 0.721 | 0.716
0.61 | 244 | 244 | 31,086F | 0.346 | 30,324F | 18 | 512.13 | 17.645 | 17.299 | 432.915 | 433.261 | 523.7 | 0.565 | 0.787 | 0.723 | 0.719
0.62 | 249 | 249 | 31,076F | 0.352 | 30,310F | 18 | 513.62 | 17.417 | 17.065 | 426.111 | 426.463 | 525.59 | 0.568 | 0.787 | 0.725 | 0.721
0.63 | 254 | 254 | 31,066F | 0.357 | 30,295F | 18 | 515.13 | 17.198 | 16.841 | 419.564 | 419.921 | 527.49 | 0.57 | 0.788 | 0.728 | 0.724
0.64 | 259 | 259 | 31,055F | 0.363 | 30,280F | 18 | 516.63 | 16.987 | 16.625 | 413.257 | 413.62 | 529.4 | 0.572 | 0.788 | 0.73 | 0.726
0.65 | 264 | 264 | 31,045F | 0.368 | 30,265F | 18 | 518.15 | 16.785 | 16.417 | 407.179 | 407.547 | 531.31 | 0.575 | 0.789 | 0.732 | 0.729
0.66 | 270 | 270 | 31,035F | 0.374 | 30,250F | 18 | 519.66 | 16.591 | 16.218 | 401.317 | 401.69 | 533.22 | 0.577 | 0.789 | 0.734 | 0.731
0.67 | 275 | 275 | 31,025F | 0.379 | 30,235F | 18 | 521.18 | 16.405 | 16.026 | 395.66 | 396.039 | 535.14 | 0.579 | 0.79 | 0.736 | 0.733
0.68 | 280 | 280 | 31,014F | 0.385 | 30,220F | 19 | 522.71 | 16.225 | 15.841 | 390.197 | 390.581 | 537.07 | 0.581 | 0.79 | 0.738 | 0.736
0.69 | 285 | 285 | 31,004F | 0.39 | 30,205F | 19 | 524.24 | 16.052 | 15.662 | 384.919 | 385.309 | 539 | 0.584 | 0.791 | 0.74 | 0.738
0.7 | 290 | 290 | 30,994F | 0.396 | 30,189F | 19 | 525.77 | 15.886 | 15.491 | 379.816 | 380.212 | 540.93 | 0.586 | 0.791 | 0.743 | 0.74 | 768
0.71 | 296 | 296 | 30,983F | 0.401 | 30,173F | 19 | 527.31 | 15.726 | 15.325 | 374.881 | 375.282 | 542.87 | 0.588 | 0.792 | 0.745 | 0.742
0.72 | 301 | 301 | 30,972F | 0.407 | 30,158F | 19 | 528.85 | 15.572 | 15.165 | 370.105 | 370.511 | 544.81 | 0.59 | 0.792 | 0.747 | 0.745
0.73 | 306 | 306 | 30,962F | 0.412 | 30,142F | 19 | 530.4 | 15.423 | 15.011 | 365.48 | 365.892 | 546.76 | 0.592 | 0.793 | 0.749 | 0.747
0.74 | 311 | 311 | 30,951F | 0.418 | 30,126F | 19 | 531.95 | 15.28 | 14.862 | 360.999 | 361.417 | 548.71 | 0.594 | 0.793 | 0.751 | 0.749
0.75 | 317 | 317 | 30,940F | 0.423 | 30,110F | 19 | 533.5 | 15.141 | 14.718 | 356.657 | 357.08 | 550.67 | 0.596 | 0.794 | 0.754 | 0.751
0.76 | 322 | 322 | 30,930F | 0.429 | 30,094F | 19 | 535.06 | 15.008 | 14.58 | 352.446 | 352.875 | 552.63 | 0.598 | 0.795 | 0.756 | 0.753
0.77 | 327 | 327 | 30,919F | 0.434 | 30,077F | 19 | 536.63 | 14.879 | 14.445 | 348.361 | 348.795 | 554.59 | 0.6 | 0.795 | 0.758 | 0.755
0.78 | 333 | 333 | 30,908F | 0.439 | 30,061F | 19 | 538.19 | 14.755 | 14.316 | 344.397 | 344.836 | 556.56 | 0.602 | 0.796 | 0.76 | 0.757
0.79 | 338 | 338 | 30,897F | 0.445 | 30,044F | 20 | 539.77 | 14.636 | 14.191 | 340.547 | 340.992 | 558.54 | 0.604 | 0.796 | 0.762 | 0.759
0.8 | 343 | 343 | 30,886F | 0.45 | 30,028F | 20 | 541.34 | 14.52 | 14.069 | 336.808 | 337.259 | 560.52 | 0.606 | 0.797 | 0.765 | 0.761
0.81 | 349 | 349 | 30,875F | 0.456 | 30,020F | 20 | 542.42 | 14.376 | 13.92 | 332.692 | 333.148 | 562.11 | 0.608 | 0.797 | 0.766 | 0.763
0.82 | 354 | 354 | 30,864F | 0.461 | 30,011F | 20 | 543.5 | 14.237 | 13.775 | 328.699 | 329.16 | 563.7 | 0.61 | 0.798 | 0.768 | 0.764
0.83 | 359 | 359 | 30,853F | 0.467 | 30,003F | 20 | 544.59 | 14.102 | 13.635 | 324.823 | 325.29 | 565.3 | 0.612 | 0.798 | 0.769 | 0.766
0.84 | 365 | 365 | 30,842F | 0.472 | 29,994F | 20 | 545.68 | 13.971 | 13.499 | 321.059 | 321.532 | 566.9 | 0.614 | 0.799 | 0.771 | 0.768
0.85 | 370 | 370 | 30,832F | 0.478 | 29,985F | 20 | 546.78 | 13.845 | 13.367 | 317.403 | 317.881 | 568.51 | 0.615 | 0.799 | 0.772 | 0.77
0.86 | 376 | 376 | 30,821F | 0.483 | 29,976F | 20 | 547.88 | 13.722 | 13.238 | 313.851 | 314.334 | 570.12 | 0.617 | 0.8 | 0.774 | 0.772
0.87 | 381 | 381 | 30,810F | 0.489 | 29,967F | 20 | 548.99 | 13.602 | 13.114 | 310.397 | 310.886 | 571.74 | 0.619 | 0.8 | 0.775 | 0.773
0.88 | 387 | 387 | 30,800F | 0.494 | 29,958F | 20 | 550.1 | 13.487 | 12.992 | 307.038 | 307.532 | 573.37 | 0.621 | 0.801 | 0.777 | 0.775
0.89 | 392 | 392 | 30,789F | 0.5 | 29,948F | 20 | 551.22 | 13.374 | 12.875 | 303.77 | 304.27 | 575 | 0.622 | 0.801 | 0.779 | 0.777
0.9 | 398 | 398 | 30,779F | 0.505 | 29,938F | 20 | 552.34 | 13.265 | 12.76 | 300.589 | 301.094 | 576.63 | 0.624 | 0.802 | 0.78 | 0.778
0.91 | 403 | 403 | 30,768F | 0.511 | 29,928F | 20 | 553.47 | 13.16 | 12.649 | 297.493 | 298.003 | 578.27 | 0.626 | 0.803 | 0.782 | 0.78
0.92 | 409 | 409 | 30,758F | 0.516 | 29,918F | 20 | 554.6 | 13.057 | 12.541 | 294.477 | 294.993 | 579.91 | 0.627 | 0.803 | 0.783 | 0.781
0.93 | 414 | 414 | 30,747F | 0.522 | 29,908F | 20 | 555.74 | 12.957 | 12.435 | 291.539 | 292.061 | 581.56 | 0.629 | 0.804 | 0.785 | 0.783
0.94 | 420 | 420 | 30,737F | 0.527 | 29,898F | 21 | 556.87 | 12.86 | 12.333 | 288.676 | 289.203 | 583.21 | 0.631 | 0.804 | 0.787 | 0.785
0.95 | 425 | 425 | 30,727F | 0.533 | 29,887F | 21 | 558.02 | 12.766 | 12.233 | 285.884 | 286.417 | 584.87 | 0.632 | 0.805 | 0.788 | 0.786
0.96 | 431 | 431 | 30,716F | 0.538 | 29,876F | 21 | 559.17 | 12.674 | 12.136 | 283.162 | 283.701 | 586.53 | 0.634 | 0.805 | 0.79 | 0.788
0.97 | 437 | 437 | 30,706F | 0.544 | 29,866F | 21 | 560.32 | 12.585 | 12.041 | 280.507 | 281.051 | 588.2 | 0.636 | 0.806 | 0.791 | 0.789
0.98 | 442 | 442 | 30,695F | 0.549 | 29,855F | 21 | 561.48 | 12.498 | 11.949 | 277.917 | 278.466 | 589.87 | 0.637 | 0.806 | 0.793 | 0.791
0.99 | 448 | 448 | 30,685F | 0.555 | 29,844F | 21 | 562.64 | 12.414 | 11.86 | 275.388 | 275.943 | 591.54 | 0.639 | 0.807 | 0.795 | 0.792
1 | 453 | 453 | 30,675F | 0.56 | 29,832F | 21 | 563.8 | 12.332 | 11.772 | 272.92 | 273.48 | 593.22 | 0.64 | 0.807 | 0.796 | 0.793
1.01 | 459 | 459 | 30,664F | 0.565 | 29,821F | 21 | 564.83 | 12.243 | 11.677 | 270.469 | 271.034 | 594.83 | 0.642 | 0.808 | 0.798 | 0.795
1.02 | 465 | 465 | 30,654F | 0.571 | 29,810F | 21 | 565.87 | 12.156 | 11.585 | 268.076 | 268.647 | 596.45 | 0.643 | 0.808 | 0.799 | 0.796
1.03 | 470 | 470 | 30,644F | 0.576 | 29,798F | 21 | 566.91 | 12.072 | 11.495 | 265.738 | 266.314 | 598.07 | 0.645 | 0.809 | 0.801 | 0.798
1.04 | 476 | 476 | 30,633F | 0.582 | 29,786F | 21 | 567.95 | 11.989 | 11.407 | 263.454 | 264.036 | 599.69 | 0.647 | 0.809 | 0.802 | 0.799
1.05 | 482 | 482 | 30,623F | 0.587 | 29,775F | 21 | 568.99 | 11.909 | 11.322 | 261.223 | 261.81 | 601.32 | 0.648 | 0.81 | 0.804 | 0.8
1.06 | 487 | 487 | 30,612F | 0.593 | 29,763F | 21 | 570.05 | 11.831 | 11.238 | 259.041 | 259.634 | 602.95 | 0.649 | 0.81 | 0.805 | 0.802
1.07 | 493 | 493 | 30,602F | 0.598 | 29,751F | 21 | 571.1 | 11.755 | 11.157 | 256.909 | 257.507 | 604.59 | 0.651 | 0.811 | 0.807 | 0.803
1.08 | 499 | 499 | 30,592F | 0.604 | 29,738F | 22 | 572.16 | 11.681 | 11.077 | 254.823 | 255.427 | 606.23 | 0.652 | 0.811 | 0.808 | 0.804
1.09 | 505 | 505 | 30,581F | 0.609 | 29,726F | 22 | 573.22 | 11.609 | 11 | 252.784 | 253.393 | 607.88 | 0.654 | 0.812 | 0.81 | 0.805
1.1 | 510 | 510 | 30,571F | 0.615 | 29,714F | 22 | 574.29 | 11.539 | 10.924 | 250.788 | 251.403 | 609.53 | 0.655 | 0.812 | 0.811 | 0.807
1.11 | 516 | 516 | 30,560F | 0.62 | 29,701F | 22 | 575.36 | 11.47 | 10.85 | 248.835 | 249.455 | 611.18 | 0.657 | 0.813 | 0.813 | 0.808
1.12 | 522 | 522 | 30,550F | 0.626 | 29,689F | 22 | 576.43 | 11.404 | 10.778 | 246.924 | 247.549 | 612.84 | 0.658 | 0.813 | 0.814 | 0.809
1.13 | 528 | 528 | 30,539F | 0.631 | 29,676F | 22 | 577.51 | 11.339 | 10.707 | 245.053 | 245.684 | 614.5 | 0.66 | 0.814 | 0.816 | 0.81
1.14 | 533 | 533 | 30,529F | 0.637 | 29,663F | 22 | 578.59 | 11.275 | 10.639 | 243.22 | 243.857 | 616.16 | 0.661 | 0.814 | 0.817 | 0.812
1.15 | 539 | 539 | 30,518F | 0.642 | 29,650F | 22 | 579.68 | 11.214 | 10.572 | 241.426 | 242.068 | 617.83 | 0.662 | 0.815 | 0.819 | 0.813
1.16 | 545 | 545 | 30,508F | 0.648 | 29,637F | 22 | 580.77 | 11.154 | 10.506 | 239.668 | 240.316 | 619.51 | 0.664 | 0.815 | 0.82 | 0.814
1.17 | 551 | 551 | 30,497F | 0.653 | 29,624F | 22 | 581.86 | 11.095 | 10.442 | 237.946 | 238.599 | 621.19 | 0.665 | 0.816 | 0.822 | 0.815
1.18 | 557 | 557 | 30,487F | 0.658 | 29,610F | 22 | 582.96 | 11.038 | 10.379 | 236.259 | 236.917 | 622.87 | 0.667 | 0.817 | 0.823 | 0.816
1.19 | 563 | 563 | 30,476F | 0.664 | 29,597F | 22 | 584.06 | 10.982 | 10.318 | 234.605 | 235.269 | 624.55 | 0.668 | 0.817 | 0.825 | 0.817
1.2 | 569 | 569 | 30,465F | 0.669 | 29,584F | 22 | 585.17 | 10.928 | 10.259 | 232.983 | 233.653 | 626.24 | 0.669 | 0.818 | 0.827 | 0.819
1.21 | 574 | 574 | 30,455F | 0.675 | 29,578F | 23 | 586.01 | 10.864 | 10.189 | 231.18 | 231.855 | 627.72 | 0.671 | 0.818 | 0.828 | 0.82
1.22 | 580 | 580 | 30,444F | 0.68 | 29,573F | 23 | 586.86 | 10.8 | 10.12 | 229.413 | 230.093 | 629.2 | 0.672 | 0.819 | 0.829 | 0.821
1.23 | 586 | 586 | 30,434F | 0.686 | 29,567F | 23 | 587.72 | 10.739 | 10.053 | 227.681 | 228.366 | 630.69 | 0.673 | 0.819 | 0.83 | 0.822
1.24 | 592 | 592 | 30,423F | 0.691 | 29,562F | 23 | 588.57 | 10.678 | 9.987 | 225.982 | 226.674 | 632.17 | 0.675 | 0.82 | 0.831 | 0.823
1.25 | 598 | 598 | 30,413F | 0.697 | 29,556F | 23 | 589.43 | 10.619 | 9.922 | 224.317 | 225.014 | 633.66 | 0.676 | 0.82 | 0.833 | 0.824
1.26 | 604 | 604 | 30,403F | 0.702 | 29,550F | 23 | 590.3 | 10.561 | 9.859 | 222.684 | 223.386 | 635.16 | 0.677 | 0.821 | 0.834 | 0.825
1.27 | 610 | 610 | 30,392F | 0.708 | 29,544F | 23 | 591.16 | 10.505 | 9.797 | 221.081 | 221.789 | 636.66 | 0.678 | 0.821 | 0.835 | 0.826
1.28 | 616 | 616 | 30,382F | 0.713 | 29,538F | 23 | 592.03 | 10.449 | 9.736 | 219.509 | 220.223 | 638.16 | 0.68 | 0.822 | 0.836 | 0.827
1.29 | 622 | 622 | 30,372F | 0.719 | 29,532F | 23 | 592.9 | 10.395 | 9.677 | 217.967 | 218.686 | 639.66 | 0.681 | 0.822 | 0.837 | 0.828
1.3 | 628 | 628 | 30,362F | 0.724 | 29,526F | 23 | 593.78 | 10.342 | 9.618 | 216.453 | 217.177 | 641.17 | 0.682 | 0.823 | 0.839 | 0.829
1.31 | 634 | 634 | 30,352F | 0.73 | 29,520F | 23 | 594.65 | 10.29 | 9.561 | 214.967 | 215.697 | 642.68 | 0.684 | 0.823 | 0.84 | 0.83
1.32 | 640 | 640 | 30,342F | 0.735 | 29,513F | 23 | 595.53 | 10.239 | 9.504 | 213.509 | 214.244 | 644.2 | 0.685 | 0.824 | 0.841 | 0.831
1.33 | 646 | 646 | 30,331F | 0.74 | 29,507F | 23 | 596.42 | 10.19 | 9.449 | 212.076 | 212.817 | 645.71 | 0.686 | 0.824 | 0.842 | 0.832
1.34 | 652 | 652 | 30,321F | 0.746 | 29,500F | 23 | 597.31 | 10.141 | 9.395 | 210.67 | 211.415 | 647.23 | 0.687 | 0.825 | 0.844 | 0.833
1.35 | 658 | 658 | 30,311F | 0.751 | 29,493F | 23 | 598.19 | 10.093 | 9.342 | 209.288 | 210.039 | 648.76 | 0.688 | 0.825 | 0.845 | 0.834
1.36 | 664 | 664 | 30,301F | 0.757 | 29,487F | 23 | 599.09 | 10.046 | 9.289 | 207.931 | 208.688 | 650.29 | 0.69 | 0.826 | 0.846 | 0.835
1.37 | 670 | 670 | 30,292F | 0.762 | 29,480F | 23 | 599.98 | 10 | 9.238 | 206.597 | 207.36 | 651.81 | 0.691 | 0.826 | 0.847 | 0.836
1.38 | 676 | 676 | 30,282F | 0.768 | 29,473F | 24 | 600.88 | 9.956 | 9.188 | 205.287 | 206.055 | 653.35 | 0.692 | 0.827 | 0.849 | 0.837
1.39 | 682 | 682 | 30,272F | 0.773 | 29,466F | 24 | 601.78 | 9.912 | 9.138 | 204 | 204.773 | 654.88 | 0.693 | 0.828 | 0.85 | 0.838
1.4 | 688 | 688 | 30,262F | 0.779 | 29,459F | 24 | 602.69 | 9.869 | 9.09 | 202.734 | 203.513 | 656.42 | 0.695 | 0.828 | 0.851 | 0.839
1.41 | 695 | 695 | 30,252F | 0.784 | 29,452F | 24 | 603.56 | 9.824 | 9.04 | 201.494 | 202.279 | 657.96 | 0.696 | 0.829 | 0.852 | 0.84
1.42 | 701 | 701 | 30,242F | 0.79 | 29,446F | 24 | 604.44 | 9.781 | 8.991 | 200.276 | 201.066 | 659.49 | 0.697 | 0.829 | 0.854 | 0.841
1.43 | 707 | 707 | 30,232F | 0.795 | 29,439F | 24 | 605.32 | 9.739 | 8.943 | 199.078 | 199.873 | 661.03 | 0.698 | 0.83 | 0.855 | 0.842
1.44 | 713 | 713 | 30,223F | 0.801 | 29,432F | 24 | 606.2 | 9.697 | 8.896 | 197.9 | 198.701 | 662.58 | 0.699 | 0.83 | 0.856 | 0.842
1.45 | 719 | 719 | 30,213F | 0.806 | 29,426F | 24 | 607.08 | 9.656 | 8.85 | 196.741 | 197.548 | 664.12 | 0.7 | 0.831 | 0.857 | 0.843
1.46 | 725 | 725 | 30,203F | 0.812 | 29,419F | 24 | 607.97 | 9.616 | 8.805 | 195.602 | 196.414 | 665.67 | 0.702 | 0.831 | 0.859 | 0.844
1.47 | 731 | 731 | 30,193F | 0.817 | 29,412F | 24 | 608.86 | 9.577 | 8.76 | 194.481 | 195.298 | 667.22 | 0.703 | 0.832 | 0.86 | 0.845
1.48 | 738 | 738 | 30,184F | 0.822 | 29,405F | 24 | 609.76 | 9.539 | 8.716 | 193.379 | 194.201 | 668.78 | 0.704 | 0.832 | 0.861 | 0.846
1.49 | 744 | 744 | 30,174F | 0.828 | 29,398F | 24 | 610.65 | 9.501 | 8.673 | 192.294 | 193.122 | 670.34 | 0.705 | 0.833 | 0.863 | 0.847
1.5 | 750 | 750 | 30,164F | 0.833 | 29,391F | 24 | 611.55 | 9.464 | 8.631 | 191.227 | 192.06 | 671.9 | 0.706 | 0.833 | 0.864 | 0.848
1.51 | 756 | 756 | 30,155F | 0.839 | 29,383F | 24 | 612.45 | 9.428 | 8.589 | 190.176 | 191.015 | 673.46 | 0.707 | 0.834 | 0.865 | 0.848
1.52 | 762 | 762 | 30,145F | 0.844 | 29,376F | 24 | 613.36 | 9.393 | 8.548 | 189.142 | 189.987 | 675.03 | 0.708 | 0.834 | 0.866 | 0.849
1.53 | 769 | 769 | 30,135F | 0.85 | 29,369F | 25 | 614.26 | 9.358 | 8.508 | 188.125 | 188.974 | 676.59 | 0.71 | 0.835 | 0.868 | 0.85
1.54 | 775 | 775 | 30,126F | 0.855 | 29,361F | 25 | 615.17 | 9.324 | 8.469 | 187.123 | 187.978 | 678.17 | 0.711 | 0.835 | 0.869 | 0.851
1.55 | 781 | 781 | 30,116F | 0.861 | 29,354F | 25 | 616.09 | 9.291 | 8.43 | 186.136 | 186.997 | 679.74 | 0.712 | 0.836 | 0.87 | 0.852
1.56 | 787 | 787 | 30,107F | 0.866 | 29,346F | 25 | 617 | 9.258 | 8.392 | 185.165 | 186.031 | 681.32 | 0.713 | 0.836 | 0.871 | 0.853
1.57 | 794 | 794 | 30,097F | 0.872 | 29,339F | 25 | 617.92 | 9.226 | 8.354 | 184.209 | 185.08 | 682.9 | 0.714 | 0.837 | 0.873 | 0.853
1.58 | 800 | 800 | 30,088F | 0.877 | 29,331F | 25 | 618.84 | 9.194 | 8.317 | 183.267 | 184.144 | 684.48 | 0.715 | 0.837 | 0.874 | 0.854
1.59 | 806 | 806 | 30,078F | 0.883 | 29,323F | 25 | 619.76 | 9.164 | 8.281 | 182.339 | 183.222 | 686.07 | 0.716 | 0.838 | 0.875 | 0.855
1.6 | 813 | 813 | 30,068F | 0.888 | 29,315F | 25 | 620.69 | 9.133 | 8.245 | 181.425 | 182.313 | 687.66 | 0.717 | 0.838 | 0.877 | 0.856
1.61 | 819 | 819 | 30,059F | 0.894 | 29,312F | 25 | 621.47 | 9.098 | 8.205 | 180.446 | 181.34 | 689.15 | 0.719 | 0.839 | 0.878 | 0.856
1.62 | 825 | 825 | 30,049F | 0.899 | 29,308F | 25 | 622.26 | 9.064 | 8.164 | 179.481 | 180.38 | 690.64 | 0.72 | 0.839 | 0.879 | 0.857
1.63 | 832 | 832 | 30,040F | 0.905 | 29,304F | 25 | 623.05 | 9.03 | 8.125 | 178.531 | 179.436 | 692.13 | 0.721 | 0.84 | 0.88 | 0.858
1.64 | 838 | 838 | 30,030F | 0.91 | 29,300F | 25 | 623.84 | 8.996 | 8.086 | 177.594 | 178.505 | 693.63 | 0.722 | 0.841 | 0.881 | 0.859
1.65 | 844 | 844 | 30,021F | 0.916 | 29,297F | 25 | 624.63 | 8.963 | 8.048 | 176.672 | 177.587 | 695.13 | 0.723 | 0.841 | 0.882 | 0.859
1.66 | 851 | 851 | 30,012F | 0.921 | 29,293F | 25 | 625.42 | 8.931 | 8.01 | 175.762 | 176.683 | 696.63 | 0.724 | 0.842 | 0.883 | 0.86
1.67 | 857 | 857 | 30,002F | 0.927 | 29,289F | 25 | 626.22 | 8.9 | 7.973 | 174.866 | 175.792 | 698.13 | 0.725 | 0.842 | 0.884 | 0.861
1.68 | 864 | 864 | 29,993F | 0.932 | 29,285F | 25 | 627.02 | 8.868 | 7.936 | 173.982 | 174.914 | 699.64 | 0.726 | 0.843 | 0.886 | 0.862
1.69 | 870 | 870 | 29,984F | 0.937 | 29,281F | 26 | 627.82 | 8.838 | 7.9 | 173.111 | 174.048 | 701.15 | 0.727 | 0.843 | 0.887 | 0.862
1.7 | 876 | 876 | 29,975F | 0.943 | 29,277F | 26 | 628.62 | 8.808 | 7.865 | 172.252 | 173.195 | 702.66 | 0.728 | 0.844 | 0.888 | 0.863
1.71 | 883 | 883 | 29,965F | 0.948 | 29,272F | 26 | 629.43 | 8.778 | 7.83 | 171.405 | 172.353 | 704.17 | 0.729 | 0.844 | 0.889 | 0.864
1.72 | 889 | 889 | 29,956F | 0.954 | 29,268F | 26 | 630.23 | 8.749 | 7.795 | 170.57 | 171.524 | 705.69 | 0.73 | 0.845 | 0.89 | 0.865
1.73 | 896 | 896 | 29,947F | 0.959 | 29,264F | 26 | 631.04 | 8.721 | 7.761 | 169.746 | 170.706 | 707.2 | 0.731 | 0.845 | 0.891 | 0.865
1.74 | 902 | 902 | 29,938F | 0.965 | 29,260F | 26 | 631.85 | 8.693 | 7.728 | 168.934 | 169.899 | 708.72 | 0.732 | 0.846 | 0.892 | 0.866
1.75 | 909 | 909 | 29,929F | 0.97 | 29,255F | 26 | 632.66 | 8.665 | 7.695 | 168.133 | 169.103 | 710.24 | 0.733 | 0.846 | 0.894 | 0.867
1.76 | 915 | 915 | 29,920F | 0.976 | 29,251F | 26 | 633.48 | 8.638 | 7.662 | 167.343 | 168.318 | 711.77 | 0.734 | 0.847 | 0.895 | 0.867
1.77 | 922 | 922 | 29,911F | 0.981 | 29,247F | 26 | 634.29 | 8.611 | 7.63 | 166.563 | 167.544 | 713.29 | 0.735 | 0.847 | 0.896 | 0.868
1.78 | 928 | 928 | 29,902F | 0.987 | 29,242F | 26 | 635.11 | 8.585 | 7.598 | 165.794 | 166.781 | 714.82 | 0.737 | 0.848 | 0.897 | 0.869
1.79 | 935 | 935 | 29,893F | 0.992 | 29,238F | 26 | 635.93 | 8.559 | 7.567 | 165.035 | 166.027 | 716.35 | 0.738 | 0.848 | 0.898 | 0.869
1.8 | 941 | 941 | 29,884F | 0.998 | 29,233F | 26 | 636.76 | 8.534 | 7.536 | 164.286 | 165.284 | 717.89 | 0.739 | 0.849 | 0.899 | 0.87
1.81 | 948 | 948 | 29,875F | 1.003 | 29,228F | 26 | 637.55 | 8.508 | 7.505 | 163.54 | 164.543 | 719.41 | 0.74 | 0.849 | 0.9 | 0.871
1.82 | 954 | 954 | 29,866F | 1.009 | 29,223F | 26 | 638.35 | 8.483 | 7.474 | 162.803 | 163.812 | 720.94 | 0.741 | 0.85 | 0.902 | 0.871
1.83 | 961 | 961 | 29,857F | 1.014 | 29,218F | 26 | 639.15 | 8.458 | 7.444 | 162.076 | 163.091 | 722.47 | 0.742 | 0.85 | 0.903 | 0.872
1.84 | 967 | 967 | 29,848F | 1.02 | 29,213F | 26 | 639.95 | 8.433 | 7.414 | 161.359 | 162.379 | 724 | 0.743 | 0.851 | 0.904 | 0.873
1.85 | 974 | 974 | 29,839F | 1.025 | 29,208F | 27 | 640.76 | 8.409 | 7.384 | 160.651 | 161.676 | 725.53 | 0.744 | 0.851 | 0.905 | 0.873
1.86 | 981 | 981 | 29,830F | 1.031 | 29,203F | 27 | 641.57 | 8.385 | 7.355 | 159.952 | 160.983 | 727.06 | 0.745 | 0.852 | 0.906 | 0.874
1.87 | 987 | 987 | 29,821F | 1.036 | 29,198F | 27 | 642.37 | 8.362 | 7.326 | 159.262 | 160.298 | 728.6 | 0.746 | 0.853 | 0.907 | 0.875
1.88 | 994 | 994 | 29,813F | 1.042 | 29,193F | 27 | 643.18 | 8.339 | 7.298 | 158.581 | 159.622 | 730.14 | 0.747 | 0.853 | 0.908 | 0.875
1.89 | 1000 | 1000 | 29,804F | 1.047 | 29,188F | 27 | 644 | 8.317 | 7.269 | 157.908 | 158.955 | 731.68 | 0.748 | 0.854 | 0.91 | 0.876
1.9 | 1007 | 1007 | 29,795F | 1.053 | 29,182F | 27 | 644.81 | 8.294 | 7.242 | 157.244 | 158.296 | 733.22 | 0.749 | 0.854 | 0.911 | 0.877
1.91 | 1014 | 1014 | 29,791F | 1.058 | 29,024F | 27 | 648.99 | 8.272 | 7.214 | 159.504 | 160.562 | 738.14 | 0.75 | 0.854 | 0.917 | 0.877
1.92 | 1020 | 1020 | 29,785F | 1.064 | 28,867F | 28 | 653.17 | 8.252 | 7.189 | 161.697 | 162.761 | 743.06 | 0.75 | 0.855 | 0.923 | 0.878
1.93 | 1027 | 1027 | 29,779F | 1.069 | 28,713F | 29 | 657.35 | 8.237 | 7.168 | 163.825 | 164.894 | 747.99 | 0.751 | 0.855 | 0.928 | 0.878
1.94 | 1033 | 1033 | 29,772F | 1.075 | 28,560F | 29 | 661.53 | 8.23 | 7.156 | 165.89 | 166.965 | 752.94 | 0.752 | 0.856 | 0.934 | 0.879
1.95 | 1040 | 1040 | 29,764F | 1.08 | 28,409F | 30 | 665.72 | 8.233 | 7.153 | 167.893 | 168.973 | 757.9 | 0.753 | 0.856 | 0.94 | 0.88
1.96 | 1047 | 1047 | 29,755F | 1.086 | 28,260F | 30 | 669.9 | 8.247 | 7.162 | 169.835 | 170.921 | 762.88 | 0.754 | 0.857 | 0.946 | 0.88
1.97 | 1053 | 1053 | 29,745F | 1.091 | 28,114F | 31 | 674.08 | 8.276 | 7.185 | 171.718 | 172.81 | 767.86 | 0.755 | 0.857 | 0.952 | 0.881
1.98 | 1060 | 1060 | 29,734F | 1.097 | 27,968F | 31 | 678.26 | 8.322 | 7.225 | 173.544 | 174.641 | 772.86 | 0.756 | 0.858 | 0.958 | 0.881
1.99 | 1067 | 1067 | 29,723F | 1.103 | 27,825F | 32 | 682.44 | 8.386 | 7.283 | 175.313 | 176.416 | 777.87 | 0.757 | 0.859 | 0.964 | 0.882
2 | 1074 | 1074 | 29,711F | 1.108 | 27,684F | 32 | 686.63 | 8.47 | 7.362 | 177.027 | 178.136 | 782.89 | 0.758 | 0.859 | 0.97 | 0.883
2.01 | 1081 | 1081 | 29,698F | 1.114 | 27,689F | 32 | 686.77 | 8.431 | 7.317 | 176.002 | 177.116 | 784.26 | 0.759 | 0.86 | 0.97 | 0.883
2.02 | 1087 | 1087 | 29,685F | 1.12 | 27,695F | 32 | 686.92 | 8.393 | 7.274 | 174.99 | 176.109 | 785.63 | 0.76 | 0.86 | 0.97 | 0.884
2.03 | 1094 | 1094 | 29,673F | 1.125 | 27,701F | 32 | 687.07 | 8.356 | 7.231 | 173.99 | 175.115 | 787 | 0.761 | 0.861 | 0.97 | 0.884
2.04 | 1101 | 1101 | 29,660F | 1.131 | 27,707F | 32 | 687.22 | 8.319 | 7.188 | 173.002 | 174.133 | 788.37 | 0.762 | 0.862 | 0.971 | 0.885
2.05 | 1108 | 1108 | 29,648F | 1.137 | 27,712F | 32 | 687.36 | 8.283 | 7.146 | 172.026 | 173.163 | 789.74 | 0.763 | 0.862 | 0.971 | 0.885
2.06 | 1115 | 1115 | 29,636F | 1.142 | 27,718F | 32 | 687.51 | 8.247 | 7.104 | 171.062 | 172.204 | 791.11 | 0.764 | 0.863 | 0.971 | 0.886
2.07 | 1122 | 1122 | 29,624F | 1.148 | 27,724F | 32 | 687.66 | 8.211 | 7.063 | 170.109 | 171.257 | 792.48 | 0.765 | 0.863 | 0.971 | 0.887
2.08 | 1129 | 1129 | 29,613F | 1.154 | 27,730F | 32 | 687.8 | 8.177 | 7.023 | 169.168 | 170.322 | 793.84 | 0.766 | 0.864 | 0.971 | 0.887
2.09 | 1136 | 1136 | 29,602F | 1.159 | 27,735F | 32 | 687.95 | 8.142 | 6.983 | 168.238 | 169.397 | 795.21 | 0.767 | 0.865 | 0.972 | 0.888
2.1 | 1142 | 1142 | 29,590F | 1.165 | 27,741F | 32 | 688.1 | 8.108 | 6.943 | 167.319 | 168.484 | 796.58 | 0.768 | 0.865 | 0.972 | 0.888
2.11 | 1149 | 1149 | 29,579F | 1.171 | 27,747F | 32 | 688.25 | 8.075 | 6.904 | 166.411 | 167.582 | 797.95 | 0.769 | 0.866 | 0.972 | 0.889
2.12 | 1156 | 1156 | 29,568F | 1.176 | 27,753F | 32 | 688.39 | 8.042 | 6.865 | 165.513 | 166.69 | 799.32 | 0.77 | 0.866 | 0.972 | 0.889
2.13 | 1163 | 1163 | 29,558F | 1.182 | 27,758F | 32 | 688.54 | 8.009 | 6.827 | 164.626 | 165.808 | 800.69 | 0.771 | 0.867 | 0.973 | 0.89
2.14 | 1170 | 1170 | 29,547F | 1.187 | 27,764F | 32 | 688.69 | 7.977 | 6.79 | 163.749 | 164.937 | 802.06 | 0.772 | 0.867 | 0.973 | 0.89
2.15 | 1177 | 1177 | 29,537F | 1.193 | 27,770F | 32 | 688.84 | 7.945 | 6.752 | 162.882 | 164.075 | 803.43 | 0.773 | 0.868 | 0.973 | 0.891
2.16 | 1184 | 1184 | 29,526F | 1.199 | 27,776F | 33 | 688.98 | 7.914 | 6.715 | 162.025 | 163.224 | 804.8 | 0.774 | 0.868 | 0.973 | 0.891
2.17 | 1191 | 1191 | 29,516F | 1.204 | 27,781F | 33 | 689.13 | 7.883 | 6.679 | 161.178 | 162.382 | 806.17 | 0.775 | 0.869 | 0.973 | 0.892
2.18 | 1198 | 1198 | 29,506F | 1.21 | 27,787F | 33 | 689.28 | 7.853 | 6.643 | 160.34 | 161.55 | 807.54 | 0.776 | 0.87 | 0.974 | 0.892
2.19 | 1204 | 1204 | 29,496F | 1.215 | 27,793F | 33 | 689.43 | 7.823 | 6.607 | 159.511 | 160.727 | 808.91 | 0.777 | 0.87 | 0.974 | 0.893
2.2 | 1211 | 1211 | 29,487F | 1.221 | 27,799F | 33 | 689.57 | 7.793 | 6.572 | 158.692 | 159.913 | 810.28 | 0.778 | 0.871 | 0.974 | 0.893
2.21 | 1218 | 1218 | 29,477F | 1.227 | 27,804F | 33 | 689.72 | 7.764 | 6.537 | 157.884 | 159.11 | 811.65 | 0.779 | 0.871 | 0.974 | 0.894
2.22 | 1225 | 1225 | 29,468F | 1.232 | 27,810F | 33 | 689.87 | 7.735 | 6.503 | 157.084 | 158.316 | 813.02 | 0.779 | 0.872 | 0.974 | 0.894
2.23 | 1232 | 1232 | 29,459F | 1.238 | 27,816F | 33 | 690.02 | 7.707 | 6.469 | 156.294 | 157.531 | 814.39 | 0.78 | 0.872 | 0.975 | 0.895
2.24 | 1239 | 1239 | 29,449F | 1.243 | 27,822F | 33 | 690.17 | 7.678 | 6.435 | 155.511 | 156.755 | 815.76 | 0.781 | 0.873 | 0.975 | 0.895
2.25 | 1246 | 1246 | 29,440F | 1.249 | 27,828F | 33 | 690.32 | 7.651 | 6.402 | 154.738 | 155.987 | 817.14 | 0.782 | 0.873 | 0.975 | 0.896
2.26 | 1253 | 1253 | 29,432F | 1.254 | 27,834F | 33 | 690.47 | 7.623 | 6.369 | 153.973 | 155.227 | 818.51 | 0.783 | 0.874 | 0.975 | 0.896
2.27 | 1260 | 1260 | 29,423F | 1.26 | 27,839F | 33 | 690.62 | 7.596 | 6.336 | 153.215 | 154.475 | 819.88 | 0.784 | 0.874 | 0.975 | 0.897
2.28 | 1267 | 1267 | 29,414F | 1.265 | 27,845F | 33 | 690.78 | 7.57 | 6.304 | 152.466 | 153.732 | 821.25 | 0.785 | 0.875 | 0.976 | 0.897
2.29 | 1273 | 1273 | 29,406F | 1.271 | 27,851F | 33 | 690.93 | 7.543 | 6.272 | 151.725 | 152.996 | 822.62 | 0.785 | 0.875 | 0.976 | 0.897
2.3 | 1280 | 1280 | 29,397F | 1.276 | 27,857F | 33 | 691.08 | 7.517 | 6.241 | 150.992 | 152.269 | 823.99 | 0.786 | 0.876 | 0.976 | 0.898
2.31 | 1287 | 1287 | 29,389F | 1.282 | 27,863F | 33 | 691.23 | 7.492 | 6.21 | 150.267 | 151.549 | 825.37 | 0.787 | 0.876 | 0.976 | 0.898
2.32 | 1294 | 1294 | 29,381F | 1.288 | 27,869F | 33 | 691.38 | 7.466 | 6.179 | 149.549 | 150.836 | 826.74 | 0.788 | 0.877 | 0.977 | 0.899
2.33 | 1301 | 1301 | 29,373F | 1.293 | 27,875F | 33 | 691.53 | 7.441 | 6.148 | 148.838 | 150.131 | 828.11 | 0.789 | 0.877 | 0.977 | 0.899
2.34 | 1308 | 1308 | 29,365F | 1.299 | 27,880F | 33 | 691.68 | 7.417 | 6.118 | 148.135 | 149.433 | 829.48 | 0.79 | 0.878 | 0.977 | 0.9
2.35 | 1315 | 1315 | 29,357F | 1.304 | 27,886F | 33 | 691.83 | 7.392 | 6.088 | 147.439 | 148.743 | 830.86 | 0.79 | 0.878 | 0.977 | 0.9
2.36 | 1322 | 1322 | 29,350F | 1.31 | 27,892F | 33 | 691.98 | 7.368 | 6.059 | 146.75 | 148.06 | 832.23 | 0.791 | 0.879 | 0.977 | 0.901
2.37 | 1329 | 1329 | 29,342F | 1.315 | 27,898F | 33 | 692.13 | 7.344 | 6.029 | 146.068 | 147.383 | 833.6 | 0.792 | 0.879 | 0.978 | 0.901
2.38 | 1336 | 1336 | 29,335F | 1.321 | 27,904F | 33 | 692.28 | 7.321 | 6 | 145.393 | 146.714 | 834.97 | 0.793 | 0.879 | 0.978 | 0.901
2.39 | 1343 | 1343 | 29,327F | 1.326 | 27,910F | 33 | 692.43 | 7.298 | 5.972 | 144.725 | 146.051 | 836.34 | 0.793 | 0.88 | 0.978 | 0.902
2.4 | 1350 | 1350 | 29,320F | 1.332 | 27,915F | 33 | 692.58 | 7.275 | 5.943 | 144.064 | 145.395 | 837.72 | 0.794 | 0.88 | 0.978 | 0.902
2.41 | 1356 | 1356 | 29,313F | 1.337 | 27,921F | 33 | 692.73 | 7.252 | 5.915 | 143.41 | 144.747 | 839.09 | 0.795 | 0.881 | 0.978 | 0.903
2.42 | 1363 | 1363 | 29,306F | 1.342 | 27,927F | 33 | 692.89 | 7.23 | 5.888 | 142.764 | 144.106 | 840.47 | 0.796 | 0.881 | 0.979 | 0.903
2.43 | 1370 | 1370 | 29,299F | 1.348 | 27,933F | 33 | 693.04 | 7.208 | 5.86 | 142.124 | 143.471 | 841.84 | 0.797 | 0.882 | 0.979 | 0.903
2.44 | 1377 | 1377 | 29,292F | 1.353 | 27,939F | 33 | 693.19 | 7.186 | 5.833 | 141.49 | 142.843 | 843.21 | 0.797 | 0.882 | 0.979 | 0.904
2.45 | 1384 | 1384 | 29,285F | 1.359 | 27,945F | 33 | 693.35 | 7.165 | 5.806 | 140.862 | 142.221 | 844.59 | 0.798 | 0.883 | 0.979 | 0.904
2.46 | 1391 | 1391 | 29,278F | 1.364 | 27,951F | 33 | 693.5 | 7.144 | 5.779 | 140.24 | 141.604 | 845.96 | 0.799 | 0.883 | 0.98 | 0.905
2.47 | 1398 | 1398 | 29,272F | 1.37 | 27,957F | 33 | 693.66 | 7.123 | 5.753 | 139.624 | 140.994 | 847.34 | 0.799 | 0.883 | 0.98 | 0.905
2.48 | 1405 | 1405 | 29,265F | 1.375 | 27,963F | 33 | 693.81 | 7.102 | 5.727 | 139.015 | 140.39 | 848.71 | 0.8 | 0.884 | 0.98 | 0.905
2.49 | 1412 | 1412 | 29,259F | 1.381 | 27,969F | 33 | 693.96 | 7.081 | 5.701 | 138.411 | 139.792 | 850.09 | 0.801 | 0.884 | 0.98 | 0.906
2.5 | 1419 | 1419 | 29,253F | 1.386 | 27,975F | 33 | 694.12 | 7.061 | 5.675 | 137.813 | 139.199 | 851.46 | 0.802 | 0.885 | 0.98 | 0.906
2.51 | 1426 | 1426 | 29,247F | 1.392 | 27,981F | 33 | 694.27 | 7.041 | 5.65 | 137.22 | 138.612 | 852.84 | 0.802 | 0.885 | 0.981 | 0.906
2.52 | 1433 | 1433 | 29,240F | 1.397 | 27,987F | 33 | 694.42 | 7.022 | 5.625 | 136.633 | 138.031 | 854.21 | 0.803 | 0.886 | 0.981 | 0.907
2.53 | 1440 | 1440 | 29,234F | 1.402 | 27,993F | 33 | 694.58 | 7.002 | 5.6 | 136.052 | 137.455 | 855.59 | 0.804 | 0.886 | 0.981 | 0.907
2.54 | 1447 | 1447 | 29,228F | 1.408 | 27,999F | 33 | 694.73 | 6.983 | 5.575 | 135.476 | 136.884 | 856.96 | 0.804 | 0.886 | 0.981 | 0.908
2.55 | 1454 | 1454 | 29,223F | 1.413 | 28,004F | 33 | 694.89 | 6.964 | 5.551 | 134.906 | 136.319 | 858.34 | 0.805 | 0.887 | 0.981 | 0.908
2.56 | 1461 | 1461 | 29,217F | 1.419 | 28,010F | 33 | 695.04 | 6.945 | 5.526 | 134.34 | 135.759 | 859.71 | 0.806 | 0.887 | 0.982 | 0.908
2.57 | 1468 | 1468 | 29,211F | 1.424 | 28,016F | 33 | 695.19 | 6.927 | 5.502 | 133.78 | 135.205 | 861.09 | 0.807 | 0.888 | 0.982 | 0.909
2.58 | 1474 | 1474 | 29,206F | 1.43 | 28,022F | 33 | 695.35 | 6.908 | 5.479 | 133.226 | 134.655 | 862.47 | 0.807 | 0.888 | 0.982 | 0.909
2.59 | 1481 | 1481 | 29,200F | 1.435 | 28,028F | 33 | 695.5 | 6.89 | 5.455 | 132.676 | 134.111 | 863.84 | 0.808 | 0.888 | 0.982 | 0.909
2.6 | 1488 | 1488 | 29,195F | 1.44 | 28,034F | 33 | 695.66 | 6.872 | 5.432 | 132.131 | 133.571 | 865.22 | 0.809 | 0.889 | 0.983 | 0.91
2.61 | 1495 | 1495 | 29,189F | 1.446 | 28,040F | 33 | 695.81 | 6.855 | 5.409 | 131.593 | 133.039 | 866.6 | 0.809 | 0.889 | 0.983 | 0.91
2.62 | 1502 | 1502 | 29,184F | 1.451 | 28,046F | 33 | 695.97 | 6.837 | 5.386 | 131.059 | 132.511 | 867.97 | 0.81 | 0.89 | 0.983 | 0.91
2.63 | 1509 | 1509 | 29,179F | 1.457 | 28,052F | 33 | 696.13 | 6.82 | 5.363 | 130.531 | 131.988 | 869.35 | 0.811 | 0.89 | 0.983 | 0.911
2.64 | 1516 | 1516 | 29,173F | 1.462 | 28,058F | 33 | 696.29 | 6.803 | 5.341 | 130.007 | 131.469 | 870.73 | 0.811 | 0.89 | 0.983 | 0.911
2.65 | 1523 | 1523 | 29,168F | 1.468 | 28,064F | 33 | 696.44 | 6.786 | 5.319 | 129.488 | 130.956 | 872.11 | 0.812 | 0.891 | 0.984 | 0.911
2.66 | 1530 | 1530 | 29,163F | 1.473 | 28,071F | 33 | 696.6 | 6.769 | 5.296 | 128.973 | 130.446 | 873.49 | 0.812 | 0.891 | 0.984 | 0.912
2.67 | 1537 | 1537 | 29,158F | 1.478 | 28,077F | 33 | 696.76 | 6.753 | 5.275 | 128.463 | 129.942 | 874.86 | 0.813 | 0.892 | 0.984 | 0.912
2.68 | 1544 | 1544 | 29,154F | 1.484 | 28,083F | 33 | 696.92 | 6.737 | 5.253 | 127.958 | 129.442 | 876.24 | 0.814 | 0.892 | 0.984 | 0.912
2.69 | 1551 | 1551 | 29,149F | 1.489 | 28,089F | 34 | 697.07 | 6.721 | 5.232 | 127.457 | 128.946 | 877.62 | 0.814 | 0.892 | 0.985 | 0.913
2.7 | 1558 | 1558 | 29,144F | 1.495 | 28,095F | 34 | 697.23 | 6.705 | 5.21 | 126.96 | 128.455 | 879 | 0.815 | 0.893 | 0.985 | 0.913
2.71 | 1565 | 1565 | 29,139F | 1.5 | 28,101F | 34 | 697.39 | 6.689 | 5.189 | 126.468 | 127.968 | 880.38 | 0.816 | 0.893 | 0.985 | 0.913
2.72 | 1572 | 1572 | 29,135F | 1.505 | 28,107F | 34 | 697.55 | 6.674 | 5.168 | 125.979 | 127.485 | 881.76 | 0.816 | 0.893 | 0.985 | 0.914
2.73 | 1579 | 1579 | 29,130F | 1.511 | 28,113F | 34 | 697.7 | 6.658 | 5.148 | 125.495 | 127.006 | 883.14 | 0.817 | 0.894 | 0.985 | 0.914
2.74 | 1586 | 1586 | 29,126F | 1.516 | 28,119F | 34 | 697.86 | 6.643 | 5.127 | 125.016 | 126.532 | 884.51 | 0.818 | 0.894 | 0.986 | 0.914
2.75 | 1593 | 1593 | 29,121F | 1.522 | 28,125F | 34 | 698.02 | 6.628 | 5.107 | 124.54 | 126.061 | 885.89 | 0.818 | 0.895 | 0.986 | 0.915
2.76 | 1600 | 1600 | 29,117F | 1.527 | 28,131F | 34 | 698.18 | 6.614 | 5.087 | 124.068 | 125.595 | 887.27 | 0.819 | 0.895 | 0.986 | 0.915
2.77 | 1607 | 1607 | 29,113F | 1.532 | 28,137F | 34 | 698.34 | 6.599 | 5.067 | 123.6 | 125.133 | 888.65 | 0.819 | 0.895 | 0.986 | 0.915
2.78 | 1614 | 1614 | 29,109F | 1.538 | 28,143F | 34 | 698.49 | 6.585 | 5.047 | 123.137 | 124.674 | 890.03 | 0.82 | 0.896 | 0.987 | 0.916
2.79 | 1621 | 1621 | 29,105F | 1.543 | 28,149F | 34 | 698.65 | 6.57 | 5.027 | 122.677 | 124.22 | 891.41 | 0.821 | 0.896 | 0.987 | 0.916
2.8 | 1628 | 1628 | 29,101F | 1.548 | 28,155F | 34 | 698.81 | 6.556 | 5.008 | 122.221 | 123.769 | 892.79 | 0.821 | 0.896 | 0.987 | 0.916
2.81 | 1635 | 1635 | 29,096F | 1.554 | 28,162F | 34 | 698.97 | 6.542 | 4.989 | 121.77 | 123.324 | 894.17 | 0.822 | 0.897 | 0.987 | 0.916
2.82 | 1642 | 1642 | 29,093F | 1.559 | 28,168F | 34 | 699.13 | 6.529 | 4.969 | 121.323 | 122.882 | 895.55 | 0.822 | 0.897 | 0.987 | 0.917
2.83 | 1649 | 1649 | 29,089F | 1.565 | 28,174F | 34 | 699.29 | 6.515 | 4.95 | 120.88 | 122.444 | 896.93 | 0.823 | 0.897 | 0.988 | 0.917
2.84 | 1656 | 1656 | 29,085F | 1.57 | 28,180F | 34 | 699.45 | 6.502 | 4.932 | 120.44 | 122.01 | 898.32 | 0.823 | 0.898 | 0.988 | 0.917
2.85 | 1663 | 1663 | 29,081F | 1.575 | 28,186F | 34 | 699.62 | 6.488 | 4.913 | 120.004 | 121.579 | 899.7 | 0.824 | 0.898 | 0.988 | 0.918
2.86 | 1670 | 1670 | 29,077F | 1.581 | 28,192F | 34 | 699.78 | 6.475 | 4.895 | 119.571 | 121.152 | 901.08 | 0.825 | 0.898 | 0.988 | 0.918
2.87 | 1677 | 1677 | 29,074F | 1.586 | 28,199F | 34 | 699.94 | 6.462 | 4.876 | 119.142 | 120.728 | 902.46 | 0.825 | 0.899 | 0.989 | 0.918
2.88 | 1684 | 1684 | 29,070F | 1.591 | 28,205F | 34 | 700.1 | 6.449 | 4.858 | 118.717 | 120.308 | 903.85 | 0.826 | 0.899 | 0.989 | 0.918
2.89 | 1691 | 1691 | 29,066F | 1.597 | 28,211F | 34 | 700.26 | 6.437 | 4.84 | 118.295 | 119.891 | 905.23 | 0.826 | 0.899 | 0.989 | 0.919
2.9 | 1698 | 1698 | 29,063F | 1.602 | 28,217F | 34 | 700.42 | 6.424 | 4.822 | 117.876 | 119.478 | 906.61 | 0.827 | 0.9 | 0.989 | 0.919
2.91 | 1705 | 1705 | 29,060F | 1.607 | 28,223F | 34 | 700.59 | 6.412 | 4.804 | 117.46 | 119.068 | 907.99 | 0.827 | 0.9 | 0.99 | 0.919
2.92 | 1712 | 1712 | 29,056F | 1.613 | 28,230F | 34 | 700.75 | 6.4 | 4.787 | 117.048 | 118.661 | 909.38 | 0.828 | 0.9 | 0.99 | 0.92
2.93 | 1719 | 1719 | 29,053F | 1.618 | 28,236F | 34 | 700.91 | 6.388 | 4.769 | 116.64 | 118.258 | 910.76 | 0.829 | 0.901 | 0.99 | 0.92
2.94 | 1726 | 1726 | 29,049F | 1.623 | 28,242F | 34 | 701.07 | 6.376 | 4.752 | 116.234 | 117.857 | 912.14 | 0.829 | 0.901 | 0.99 | 0.92
2.95 | 1733 | 1733 | 29,046F | 1.629 | 28,248F | 34 | 701.23 | 6.364 | 4.735 | 115.831 | 117.46 | 913.53 | 0.83 | 0.901 | 0.99 | 0.92
2.96 | 1740 | 1740 | 29,043F | 1.634 | 28,254F | 34 | 701.4 | 6.352 | 4.718 | 115.432 | 117.066 | 914.91 | 0.83 | 0.902 | 0.991 | 0.921
2.97 | 1747 | 1747 | 29,040F | 1.639 | 28,261F | 34 | 701.56 | 6.341 | 4.701 | 115.036 | 116.676 | 916.29 | 0.831 | 0.902 | 0.991 | 0.921
2.98 | 1754 | 1754 | 29,037F | 1.645 | 28,267F | 34 | 701.72 | 6.329 | 4.684 | 114.643 | 116.288 | 917.67 | 0.831 | 0.902 | 0.991 | 0.921
3 | 1767 | 1767 | 29,031F | 1.655 | 28,279F | 34 | 702.03 | 6.308 | 4.653 | 113.905 | 115.56 | 920.31 | 0.832 | 0.903 | 0.992 | 0.922

## Curvas cruzadas
Braços de Endireitamento (Gz) |  | Ângulos de Inclinação
|  | 5° | 10° | 15° | 20° | 25° | 30° | 35° | 40° | 50° | 60°
Deslocamentos | 100 | 2.127 | 3.196 | 3.196 | 3.196 | 4.197 | 4.197 | 4.197 | 4.197 | 4.197 | 3.951
| 150 | 1.826 | 2.894 | 2.894 | 2.894 | 4.103 | 4.103 | 4.103 | 4.103 | 4.103 | 3.897
| 200 | 1.607 | 2.7 | 2.7 | 2.7 | 4.023 | 4.023 | 4.023 | 4.023 | 4.023 | 3.817
| 250 | 1.444 | 2.531 | 2.531 | 2.531 | 3.945 | 3.945 | 3.945 | 3.945 | 3.945 | 3.734
| 300 | 1.317 | 2.38 | 2.38 | 2.38 | 3.87 | 3.87 | 3.87 | 3.87 | 3.87 | 3.651
| 350 | 1.218 | 2.249 | 2.249 | 2.249 | 3.798 | 3.798 | 3.798 | 3.798 | 3.798 | 3.568
| 400 | 1.136 | 2.135 | 2.135 | 2.135 | 3.729 | 3.729 | 3.729 | 3.729 | 3.729 | 3.485
| 450 | 1.068 | 2.036 | 2.036 | 2.036 | 3.655 | 3.655 | 3.655 | 3.655 | 3.655 | 3.402
| 500 | 1.011 | 1.948 | 1.948 | 1.948 | 3.572 | 3.572 | 3.572 | 3.572 | 3.572 | 3.321
| 550 | 0.963 | 1.87 | 1.87 | 1.87 | 3.481 | 3.481 | 3.481 | 3.481 | 3.481 | 3.24
| 600 | 0.921 | 1.8 | 1.8 | 1.8 | 3.383 | 3.383 | 3.383 | 3.383 | 3.383 | 3.16
| 650 | 0.885 | 1.736 | 1.736 | 1.736 | 3.282 | 3.282 | 3.282 | 3.282 | 3.282 | 3.08
| 700 | 0.854 | 1.678 | 1.678 | 1.678 | 3.177 | 3.177 | 3.177 | 3.177 | 3.177 | 3
| 750 | 0.827 | 1.626 | 1.626 | 1.626 | 3.069 | 3.069 | 3.069 | 3.069 | 3.069 | 2.921
| 800 | 0.802 | 1.579 | 1.579 | 1.579 | 2.96 | 2.96 | 2.96 | 2.96 | 2.96 | 2.843
| 850 | 0.781 | 1.536 | 1.536 | 1.536 | 2.848 | 2.848 | 2.848 | 2.848 | 2.848 | 2.765
| 900 | 0.762 | 1.496 | 1.496 | 1.496 | 2.735 | 2.735 | 2.735 | 2.735 | 2.735 | 2.689
| 950 | 0.744 | 1.46 | 1.46 | 1.46 | 2.62 | 2.62 | 2.62 | 2.62 | 2.62 | 2.612
| 1000 | 0.728 | 1.426 | 1.426 | 1.426 | 2.505 | 2.505 | 2.505 | 2.505 | 2.505 | 2.537
| 1050 | 0.713 | 1.395 | 1.395 | 1.395 | 2.39 | 2.39 | 2.39 | 2.39 | 2.39 | 2.462
| 1100 | 0.699 | 1.364 | 1.364 | 1.364 | 2.274 | 2.274 | 2.274 | 2.274 | 2.274 | 2.387
| 1150 | 0.686 | 1.325 | 1.325 | 1.325 | 2.158 | 2.158 | 2.158 | 2.158 | 2.158 | 2.312
| 1200 | 0.673 | 1.279 | 1.279 | 1.279 | 2.04 | 2.04 | 2.04 | 2.04 | 2.04 | 2.238
| 1250 | 0.66 | 1.226 | 1.226 | 1.226 | 1.924 | 1.924 | 1.924 | 1.924 | 1.924 | 2.164
| 1300 | 0.647 | 1.168 | 1.168 | 1.168 | 1.807 | 1.807 | 1.807 | 1.807 | 1.807 | 2.089
| 1350 | 0.634 | 1.103 | 1.103 | 1.103 | 1.691 | 1.691 | 1.691 | 1.691 | 1.691 | 2.016
| 1400 | 0.622 | 1.031 | 1.031 | 1.031 | 1.574 | 1.574 | 1.574 | 1.574 | 1.574 | 1.942
| 1450 | 0.604 | 0.954 | 0.954 | 0.954 | 1.458 | 1.458 | 1.458 | 1.458 | 1.458 | 1.869
| 1500 | 0.572 | 0.87 | 0.87 | 0.87 | 1.342 | 1.342 | 1.342 | 1.342 | 1.342 | 1.796
| 1550 | 0.528 | 0.781 | 0.781 | 0.781 | 1.226 | 1.226 | 1.226 | 1.226 | 1.226 | 1.724
| 1600 | 0.47 | 0.684 | 0.684 | 0.684 | 1.11 | 1.11 | 1.11 | 1.11 | 1.11 | 1.653
| 1650 | 0.398 | 0.579 | 0.579 | 0.579 | 0.992 | 0.992 | 0.992 | 0.992 | 0.992 | 1.584
| 1700 | 0.308 | 0.467 | 0.467 | 0.467 | 0.871 | 0.871 | 0.871 | 0.871 | 0.871 | 1.517